## chorus
	0	1	2	3	4	5	6	7	8	9	10	11	12	13	14	15	16	17	18	19	20	21	22	23	24	25	26	27	28	29	30	31	32	33	34	35	36	37	38	39	40	41	42	43	44	45	46	47	48	49	50	51	52	53	54	55	56	57	58	59	60	61	62	63	64	65	66	67	68	69	70	71	72	73	74	75	76	77	78	79	80	81	82	83	84	85	86	87	88	89	90	91	92	93	94	95	96	97	98	99	100	101	102	103	104	105	106	107	108	109	110	111	112	113	114	115	116	117	118	119	120	121	122	123	124	125	126	127	128	129	130	131	132	133	134	135	136	137	138	139	140	141	142	143	144	145	146	147	148	149	150	151	152	153	154	155	156	157	158	159	160	161	162	163	164	165	166

																																																																																																																					Type
																																																																																																																					On/Off
																																																																																																																					Number of bytes which follow
																																																																																																																					Parameters
																																																																																																																					Level
																																																																																																																					Parameters (GENEdit Only)

Base Chorus	02	02	00	10	00	00	00	00	00	50	01	01	90	01	00	51	02	01	C3	05	00	00	00	00	00	52	03	01	F4	06	00	00	00	00	00	00	53	04	03	84	05	00	00	00	00	00	28	05	00	C8	05	00	01	45	45	45	3C	06	01	2C	09	00	63	64	0C	82	04	B0	0C	82	09	C4	0C	63	3D	07	01	5E	02	00	18	3C	08	01	2C	09	00	63	64	00	00	00	00	00	63	3D	09	01	5E	02	00	18	54	0A	02	26	04	00	01	00	00	55	0B	03	E8	08	00	00	00	00	00	00	63	00	56	0C	02	58	08	00	00	0A	00	00	4B	63	00	57	0D	02	BD	07	00	00	00	00	00	63	00	14	0E	00	64	06	00	63	63	00	00	00	02	0F	00	02	00	1B
Effect On	02	02	00	10	00	00	00	00	00	50	01	01	90	01	00	51	02	01	C3	05	00	00	00	00	00	52	03	01	F4	06	00	00	00	00	00	00	53	04	03	84	05	00	00	00	00	00	28	05	00	C8	05	00	01	45	45	45	3C	06	01	2C	09	00	63	64	0C	82	04	B0	0C	82	09	C4	0C	63	3D	07	01	5E	02	00	18	3C	08	01	2C	09	00	63	64	00	00	00	00	00	63	3D	09	01	5E	02	00	18	54	0A	02	26	04	00	01	00	00	55	0B	03	E8	08	00	[01]	00	00	00	00	63	00	56	0C	02	58	08	00	00	0A	00	00	4B	63	00	57	0D	02	BD	07	00	00	00	00	00	63	00	14	0E	00	64	06	00	63	63	00	00	00	02	0F	00	02	00	[1A]
Speed Max	02	02	00	10	00	00	00	00	00	50	01	01	90	01	00	51	02	01	C3	05	00	00	00	00	00	52	03	01	F4	06	00	00	00	00	00	00	53	04	03	84	05	00	00	00	00	00	28	05	00	C8	05	00	01	45	45	45	3C	06	01	2C	09	00	63	64	0C	82	04	B0	0C	82	09	C4	0C	63	3D	07	01	5E	02	00	18	3C	08	01	2C	09	00	63	64	00	00	00	00	00	63	3D	09	01	5E	02	00	18	54	0A	02	26	04	00	01	00	00	55	0B	03	E8	08	00	01	[62]	00	00	00	63	00	56	0C	02	58	08	00	00	0A	00	00	4B	63	00	57	0D	02	BD	07	00	00	00	00	00	63	00	14	0E	00	64	06	00	63	63	00	00	00	02	0F	00	02	00	[78]
Depth Max	02	02	00	10	00	00	00	00	00	50	01	01	90	01	00	51	02	01	C3	05	00	00	00	00	00	52	03	01	F4	06	00	00	00	00	00	00	53	04	03	84	05	00	00	00	00	00	28	05	00	C8	05	00	01	45	45	45	3C	06	01	2C	09	00	63	64	0C	82	04	B0	0C	82	09	C4	0C	63	3D	07	01	5E	02	00	18	3C	08	01	2C	09	00	63	64	00	00	00	00	00	63	3D	09	01	5E	02	00	18	54	0A	02	26	04	00	01	00	00	55	0B	03	E8	08	00	01	62	[62]	00	00	63	00	56	0C	02	58	08	00	00	0A	00	00	4B	63	00	57	0D	02	BD	07	00	00	00	00	00	63	00	14	0E	00	64	06	00	63	63	00	00	00	02	0F	00	02	00	[1A]
Predelay Max	02	02	00	10	00	00	00	00	00	50	01	01	90	01	00	51	02	01	C3	05	00	00	00	00	00	52	03	01	F4	06	00	00	00	00	00	00	53	04	03	84	05	00	00	00	00	00	28	05	00	C8	05	00	01	45	45	45	3C	06	01	2C	09	00	63	64	0C	82	04	B0	0C	82	09	C4	0C	63	3D	07	01	5E	02	00	18	3C	08	01	2C	09	00	63	64	00	00	00	00	00	63	3D	09	01	5E	02	00	18	54	0A	02	26	04	00	01	00	00	55	0B	03	E8	08	00	01	62	62	[13]	00	63	00	56	0C	02	58	08	00	00	0A	00	00	4B	63	00	57	0D	02	BD	07	00	00	00	00	00	63	00	14	0E	00	64	06	00	63	63	00	00	00	02	0F	00	02	00	[09]
Level Max	02	02	00	10	00	00	00	00	00	50	01	01	90	01	00	51	02	01	C3	05	00	00	00	00	00	52	03	01	F4	06	00	00	00	00	00	00	53	04	03	84	05	00	00	00	00	00	28	05	00	C8	05	00	01	45	45	45	3C	06	01	2C	09	00	63	64	0C	82	04	B0	0C	82	09	C4	0C	63	3D	07	01	5E	02	00	18	3C	08	01	2C	09	00	63	64	00	00	00	00	00	63	3D	09	01	5E	02	00	18	54	0A	02	26	04	00	01	00	00	55	0B	03	E8	08	00	01	62	62	13	00	63	[63]	56	0C	02	58	08	00	00	0A	00	00	4B	63	00	57	0D	02	BD	07	00	00	00	00	00	63	00	14	0E	00	64	06	00	63	63	00	00	00	02	0F	00	02	00	[6A]
Waveform
Balance

Flange Zero	02	02	00	10	00	00	00	00	00	50	01	01	90	01	00	51	02	01	C3	05	00	00	00	00	00	52	03	01	F4	06	00	00	00	00	00	00	53	04	03	84	05	00	00	00	00	00	28	05	00	C8	05	00	01	45	45	45	3C	06	01	2C	09	00	63	64	0C	82	04	B0	0C	82	09	C4	0C	63	3D	07	01	5E	02	00	18	3C	08	01	2C	09	00	63	64	00	00	00	00	00	63	3D	09	01	5E	02	00	18	54	0A	02	26	04	00	01	00	00	55	0B	03	F2	08	01	01	00	00	00	01	63	00	56	0C	02	58	08	00	00	0A	00	00	4B	63	00	57	0D	02	BD	07	00	00	00	00	00	63	00	14	0E	00	64	06	00	63	63	00	00	00	02	0F	00	02	00	00
Speed Max	02	02	00	10	00	00	00	00	00	50	01	01	90	01	00	51	02	01	C3	05	00	00	00	00	00	52	03	01	F4	06	00	00	00	00	00	00	53	04	03	84	05	00	00	00	00	00	28	05	00	C8	05	00	01	45	45	45	3C	06	01	2C	09	00	63	64	0C	82	04	B0	0C	82	09	C4	0C	63	3D	07	01	5E	02	00	18	3C	08	01	2C	09	00	63	64	00	00	00	00	00	63	3D	09	01	5E	02	00	18	54	0A	02	26	04	00	01	00	00	55	0B	03	F2	08	01	01	[62]	00	00	01	63	00	56	0C	02	58	08	00	00	0A	00	00	4B	63	00	57	0D	02	BD	07	00	00	00	00	00	63	00	14	0E	00	64	06	00	63	63	00	00	00	02	0F	00	02	00	[62]
Depth Max	02	02	00	10	00	00	00	00	00	50	01	01	90	01	00	51	02	01	C3	05	00	00	00	00	00	52	03	01	F4	06	00	00	00	00	00	00	53	04	03	84	05	00	00	00	00	00	28	05	00	C8	05	00	01	45	45	45	3C	06	01	2C	09	00	63	64	0C	82	04	B0	0C	82	09	C4	0C	63	3D	07	01	5E	02	00	18	3C	08	01	2C	09	00	63	64	00	00	00	00	00	63	3D	09	01	5E	02	00	18	54	0A	02	26	04	00	01	00	00	55	0B	03	F2	08	01	01	62	[62]	00	01	63	00	56	0C	02	58	08	00	00	0A	00	00	4B	63	00	57	0D	02	BD	07	00	00	00	00	00	63	00	14	0E	00	64	06	00	63	63	00	00	00	02	0F	00	02	00	[00]
Regen Max	02	02	00	10	00	00	00	00	00	50	01	01	90	01	00	51	02	01	C3	05	00	00	00	00	00	52	03	01	F4	06	00	00	00	00	00	00	53	04	03	84	05	00	00	00	00	00	28	05	00	C8	05	00	01	45	45	45	3C	06	01	2C	09	00	63	64	0C	82	04	B0	0C	82	09	C4	0C	63	3D	07	01	5E	02	00	18	3C	08	01	2C	09	00	63	64	00	00	00	00	00	63	3D	09	01	5E	02	00	18	54	0A	02	26	04	00	01	00	00	55	0B	03	F2	08	01	01	62	62	[63]	01	63	00	56	0C	02	58	08	00	00	0A	00	00	4B	63	00	57	0D	02	BD	07	00	00	00	00	00	63	00	14	0E	00	64	06	00	63	63	00	00	00	02	0F	00	02	00	[63]
Level Max	02	02	00	10	00	00	00	00	00	50	01	01	90	01	00	51	02	01	C3	05	00	00	00	00	00	52	03	01	F4	06	00	00	00	00	00	00	53	04	03	84	05	00	00	00	00	00	28	05	00	C8	05	00	01	45	45	45	3C	06	01	2C	09	00	63	64	0C	82	04	B0	0C	82	09	C4	0C	63	3D	07	01	5E	02	00	18	3C	08	01	2C	09	00	63	64	00	00	00	00	00	63	3D	09	01	5E	02	00	18	54	0A	02	26	04	00	01	00	00	55	0B	03	F2	08	01	01	62	62	63	01	63	[63]	56	0C	02	58	08	00	00	0A	00	00	4B	63	00	57	0D	02	BD	07	00	00	00	00	00	63	00	14	0E	00	64	06	00	63	63	00	00	00	02	0F	00	02	00	[00]
Waveform
Balance

Phaser Zero	02	02	00	10	00	00	00	00	00	50	01	01	90	01	00	51	02	01	C3	05	00	00	00	00	00	52	03	01	F4	06	00	00	00	00	00	00	53	04	03	84	05	00	00	00	00	00	28	05	00	C8	05	00	01	45	45	45	3C	06	01	2C	09	00	63	64	0C	82	04	B0	0C	82	09	C4	0C	63	3D	07	01	5E	02	00	18	3C	08	01	2C	09	00	63	64	00	00	00	00	00	63	3D	09	01	5E	02	00	18	54	0A	02	26	04	00	01	00	00	55	0B	03	FC	08	02	01	00	00	00	01	63	00	56	0C	02	58	08	00	00	0A	00	00	4B	63	00	57	0D	02	BD	07	00	00	00	00	00	63	00	14	0E	00	64	06	00	63	63	00	00	00	02	0F	00	02	00	0D
Speed Max	02	02	00	10	00	00	00	00	00	50	01	01	90	01	00	51	02	01	C3	05	00	00	00	00	00	52	03	01	F4	06	00	00	00	00	00	00	53	04	03	84	05	00	00	00	00	00	28	05	00	C8	05	00	01	45	45	45	3C	06	01	2C	09	00	63	64	0C	82	04	B0	0C	82	09	C4	0C	63	3D	07	01	5E	02	00	18	3C	08	01	2C	09	00	63	64	00	00	00	00	00	63	3D	09	01	5E	02	00	18	54	0A	02	26	04	00	01	00	00	55	0B	03	FC	08	02	01	[62]	00	00	01	63	00	56	0C	02	58	08	00	00	0A	00	00	4B	63	00	57	0D	02	BD	07	00	00	00	00	00	63	00	14	0E	00	64	06	00	63	63	00	00	00	02	0F	00	02	00	[6F]
Depth Max	02	02	00	10	00	00	00	00	00	50	01	01	90	01	00	51	02	01	C3	05	00	00	00	00	00	52	03	01	F4	06	00	00	00	00	00	00	53	04	03	84	05	00	00	00	00	00	28	05	00	C8	05	00	01	45	45	45	3C	06	01	2C	09	00	63	64	0C	82	04	B0	0C	82	09	C4	0C	63	3D	07	01	5E	02	00	18	3C	08	01	2C	09	00	63	64	00	00	00	00	00	63	3D	09	01	5E	02	00	18	54	0A	02	26	04	00	01	00	00	55	0B	03	FC	08	02	01	62	[62]	00	01	63	00	56	0C	02	58	08	00	00	0A	00	00	4B	63	00	57	0D	02	BD	07	00	00	00	00	00	63	00	14	0E	00	64	06	00	63	63	00	00	00	02	0F	00	02	00	[0D]
Regen Max	02	02	00	10	00	00	00	00	00	50	01	01	90	01	00	51	02	01	C3	05	00	00	00	00	00	52	03	01	F4	06	00	00	00	00	00	00	53	04	03	84	05	00	00	00	00	00	28	05	00	C8	05	00	01	45	45	45	3C	06	01	2C	09	00	63	64	0C	82	04	B0	0C	82	09	C4	0C	63	3D	07	01	5E	02	00	18	3C	08	01	2C	09	00	63	64	00	00	00	00	00	63	3D	09	01	5E	02	00	18	54	0A	02	26	04	00	01	00	00	55	0B	03	FC	08	02	01	62	62	[63]	01	63	00	56	0C	02	58	08	00	00	0A	00	00	4B	63	00	57	0D	02	BD	07	00	00	00	00	00	63	00	14	0E	00	64	06	00	63	63	00	00	00	02	0F	00	02	00	[6E]
Level Max	02	02	00	10	00	00	00	00	00	50	01	01	90	01	00	51	02	01	C3	05	00	00	00	00	00	52	03	01	F4	06	00	00	00	00	00	00	53	04	03	84	05	00	00	00	00	00	28	05	00	C8	05	00	01	45	45	45	3C	06	01	2C	09	00	63	64	0C	82	04	B0	0C	82	09	C4	0C	63	3D	07	01	5E	02	00	18	3C	08	01	2C	09	00	63	64	00	00	00	00	00	63	3D	09	01	5E	02	00	18	54	0A	02	26	04	00	01	00	00	55	0B	03	FC	08	02	01	62	62	63	01	63	[63]	56	0C	02	58	08	00	00	0A	00	00	4B	63	00	57	0D	02	BD	07	00	00	00	00	00	63	00	14	0E	00	64	06	00	63	63	00	00	00	02	0F	00	02	00	[0D]
Waveform
Balance

Triggered Flange Zero	02	02	00	10	00	00	00	00	00	50	01	01	90	01	00	51	02	01	C3	05	00	00	00	00	00	52	03	01	F4	06	00	00	00	00	00	00	53	04	03	84	05	00	00	00	00	00	28	05	00	C8	05	00	01	45	45	45	3C	06	01	2C	09	00	63	64	0C	82	04	B0	0C	82	09	C4	0C	63	3D	07	01	5E	02	00	18	3C	08	01	2C	09	00	63	64	00	00	00	00	00	63	3D	09	01	5E	02	00	18	54	0A	02	26	04	00	01	00	00	55	0B	04	06	06	03	01	00	00	00	00	56	0C	02	58	08	00	00	0A	00	00	4B	63	00	57	0D	02	BD	07	00	00	00	00	00	63	00	14	0E	00	64	06	00	63	63	00	00	00	02	0F	00	02	00	4F
Speed Max	02	02	00	10	00	00	00	00	00	50	01	01	90	01	00	51	02	01	C3	05	00	00	00	00	00	52	03	01	F4	06	00	00	00	00	00	00	53	04	03	84	05	00	00	00	00	00	28	05	00	C8	05	00	01	45	45	45	3C	06	01	2C	09	00	63	64	0C	82	04	B0	0C	82	09	C4	0C	63	3D	07	01	5E	02	00	18	3C	08	01	2C	09	00	63	64	00	00	00	00	00	63	3D	09	01	5E	02	00	18	54	0A	02	26	04	00	01	00	00	55	0B	04	06	06	03	01	[62]	00	00	00	56	0C	02	58	08	00	00	0A	00	00	4B	63	00	57	0D	02	BD	07	00	00	00	00	00	63	00	14	0E	00	64	06	00	63	63	00	00	00	02	0F	00	02	00	[2D]
Sense	02	02	00	10	00	00	00	00	00	50	01	01	90	01	00	51	02	01	C3	05	00	00	00	00	00	52	03	01	F4	06	00	00	00	00	00	00	53	04	03	84	05	00	00	00	00	00	28	05	00	C8	05	00	01	45	45	45	3C	06	01	2C	09	00	63	64	0C	82	04	B0	0C	82	09	C4	0C	63	3D	07	01	5E	02	00	18	3C	08	01	2C	09	00	63	64	00	00	00	00	00	63	3D	09	01	5E	02	00	18	54	0A	02	26	04	00	01	00	00	55	0B	04	06	06	03	01	62	[62]	00	00	56	0C	02	58	08	00	00	0A	00	00	4B	63	00	57	0D	02	BD	07	00	00	00	00	00	63	00	14	0E	00	64	06	00	63	63	00	00	00	02	0F	00	02	00	[4F]
LFO Start Max	02	02	00	10	00	00	00	00	00	50	01	01	90	01	00	51	02	01	C3	05	00	00	00	00	00	52	03	01	F4	06	00	00	00	00	00	00	53	04	03	84	05	00	00	00	00	00	28	05	00	C8	05	00	01	45	45	45	3C	06	01	2C	09	00	63	64	0C	82	04	B0	0C	82	09	C4	0C	63	3D	07	01	5E	02	00	18	3C	08	01	2C	09	00	63	64	00	00	00	00	00	63	3D	09	01	5E	02	00	18	54	0A	02	26	04	00	01	00	00	55	0B	04	06	06	03	01	62	62	[63]	00	56	0C	02	58	08	00	00	0A	00	00	4B	63	00	57	0D	02	BD	07	00	00	00	00	00	63	00	14	0E	00	64	06	00	63	63	00	00	00	02	0F	00	02	00	[2C]
Level Max	02	02	00	10	00	00	00	00	00	50	01	01	90	01	00	51	02	01	C3	05	00	00	00	00	00	52	03	01	F4	06	00	00	00	00	00	00	53	04	03	84	05	00	00	00	00	00	28	05	00	C8	05	00	01	45	45	45	3C	06	01	2C	09	00	63	64	0C	82	04	B0	0C	82	09	C4	0C	63	3D	07	01	5E	02	00	18	3C	08	01	2C	09	00	63	64	00	00	00	00	00	63	3D	09	01	5E	02	00	18	54	0A	02	26	04	00	01	00	00	55	0B	04	06	06	03	01	62	62	63	[63]	56	0C	02	58	08	00	00	0A	00	00	4B	63	00	57	0D	02	BD	07	00	00	00	00	00	63	00	14	0E	00	64	06	00	63	63	00	00	00	02	0F	00	02	00	[4F]

Triggered Phaser Zero	02	02	00	10	00	00	00	00	00	50	01	01	90	01	00	51	02	01	C3	05	00	00	00	00	00	52	03	01	F4	06	00	00	00	00	00	00	53	04	03	84	05	00	00	00	00	00	28	05	00	C8	05	00	01	45	45	45	3C	06	01	2C	09	00	63	64	0C	82	04	B0	0C	82	09	C4	0C	63	3D	07	01	5E	02	00	18	3C	08	01	2C	09	00	63	64	00	00	00	00	00	63	3D	09	01	5E	02	00	18	54	0A	02	26	04	00	01	00	00	55	0B	04	10	06	04	01	00	00	00	00	56	0C	02	58	08	00	00	0A	00	00	4B	63	00	57	0D	02	BD	07	00	00	00	00	00	63	00	14	0E	00	64	06	00	63	63	00	00	00	02	0F	00	02	00	5E
Speed Max	02	02	00	10	00	00	00	00	00	50	01	01	90	01	00	51	02	01	C3	05	00	00	00	00	00	52	03	01	F4	06	00	00	00	00	00	00	53	04	03	84	05	00	00	00	00	00	28	05	00	C8	05	00	01	45	45	45	3C	06	01	2C	09	00	63	64	0C	82	04	B0	0C	82	09	C4	0C	63	3D	07	01	5E	02	00	18	3C	08	01	2C	09	00	63	64	00	00	00	00	00	63	3D	09	01	5E	02	00	18	54	0A	02	26	04	00	01	00	00	55	0B	04	10	06	04	01	[62]	00	00	00	56	0C	02	58	08	00	00	0A	00	00	4B	63	00	57	0D	02	BD	07	00	00	00	00	00	63	00	14	0E	00	64	06	00	63	63	00	00	00	02	0F	00	02	00	[3C]
Sense Max	02	02	00	10	00	00	00	00	00	50	01	01	90	01	00	51	02	01	C3	05	00	00	00	00	00	52	03	01	F4	06	00	00	00	00	00	00	53	04	03	84	05	00	00	00	00	00	28	05	00	C8	05	00	01	45	45	45	3C	06	01	2C	09	00	63	64	0C	82	04	B0	0C	82	09	C4	0C	63	3D	07	01	5E	02	00	18	3C	08	01	2C	09	00	63	64	00	00	00	00	00	63	3D	09	01	5E	02	00	18	54	0A	02	26	04	00	01	00	00	55	0B	04	10	06	04	01	62	[62]	00	00	56	0C	02	58	08	00	00	0A	00	00	4B	63	00	57	0D	02	BD	07	00	00	00	00	00	63	00	14	0E	00	64	06	00	63	63	00	00	00	02	0F	00	02	00	[5E]
LFO Start Max	02	02	00	10	00	00	00	00	00	50	01	01	90	01	00	51	02	01	C3	05	00	00	00	00	00	52	03	01	F4	06	00	00	00	00	00	00	53	04	03	84	05	00	00	00	00	00	28	05	00	C8	05	00	01	45	45	45	3C	06	01	2C	09	00	63	64	0C	82	04	B0	0C	82	09	C4	0C	63	3D	07	01	5E	02	00	18	3C	08	01	2C	09	00	63	64	00	00	00	00	00	63	3D	09	01	5E	02	00	18	54	0A	02	26	04	00	01	00	00	55	0B	04	10	06	04	01	62	62	[63]	00	56	0C	02	58	08	00	00	0A	00	00	4B	63	00	57	0D	02	BD	07	00	00	00	00	00	63	00	14	0E	00	64	06	00	63	63	00	00	00	02	0F	00	02	00	[3D]
Level Max	02	02	00	10	00	00	00	00	00	50	01	01	90	01	00	51	02	01	C3	05	00	00	00	00	00	52	03	01	F4	06	00	00	00	00	00	00	53	04	03	84	05	00	00	00	00	00	28	05	00	C8	05	00	01	45	45	45	3C	06	01	2C	09	00	63	64	0C	82	04	B0	0C	82	09	C4	0C	63	3D	07	01	5E	02	00	18	3C	08	01	2C	09	00	63	64	00	00	00	00	00	63	3D	09	01	5E	02	00	18	54	0A	02	26	04	00	01	00	00	55	0B	04	10	06	04	01	62	62	63	[63]	56	0C	02	58	08	00	00	0A	00	00	4B	63	00	57	0D	02	BD	07	00	00	00	00	00	63	00	14	0E	00	64	06	00	63	63	00	00	00	02	0F	00	02	00	[5E]

Tremelo Zero	02	02	00	10	00	00	00	00	00	50	01	01	90	01	00	51	02	01	C3	05	00	00	00	00	00	52	03	01	F4	06	00	00	00	00	00	00	53	04	03	84	05	00	00	00	00	00	28	05	00	C8	05	00	01	45	45	45	3C	06	01	2C	09	00	63	64	0C	82	04	B0	0C	82	09	C4	0C	63	3D	07	01	5E	02	00	18	3C	08	01	2C	09	00	63	64	00	00	00	00	00	63	3D	09	01	5E	02	00	18	54	0A	02	26	04	00	01	00	00	55	0B	04	1A	05	05	01	00	00	00	56	0C	02	58	08	00	00	0A	00	00	4B	63	00	57	0D	02	BD	07	00	00	00	00	00	63	00	14	0E	00	64	06	00	63	63	00	00	00	02	0F	00	02	00	50
Speed Max	02	02	00	10	00	00	00	00	00	50	01	01	90	01	00	51	02	01	C3	05	00	00	00	00	00	52	03	01	F4	06	00	00	00	00	00	00	53	04	03	84	05	00	00	00	00	00	28	05	00	C8	05	00	01	45	45	45	3C	06	01	2C	09	00	63	64	0C	82	04	B0	0C	82	09	C4	0C	63	3D	07	01	5E	02	00	18	3C	08	01	2C	09	00	63	64	00	00	00	00	00	63	3D	09	01	5E	02	00	18	54	0A	02	26	04	00	01	00	00	55	0B	04	1A	05	05	01	[62]	00	00	56	0C	02	58	08	00	00	0A	00	00	4B	63	00	57	0D	02	BD	07	00	00	00	00	00	63	00	14	0E	00	64	06	00	63	63	00	00	00	02	0F	00	02	00	[32]
Depth Max	02	02	00	10	00	00	00	00	00	50	01	01	90	01	00	51	02	01	C3	05	00	00	00	00	00	52	03	01	F4	06	00	00	00	00	00	00	53	04	03	84	05	00	00	00	00	00	28	05	00	C8	05	00	01	45	45	45	3C	06	01	2C	09	00	63	64	0C	82	04	B0	0C	82	09	C4	0C	63	3D	07	01	5E	02	00	18	3C	08	01	2C	09	00	63	64	00	00	00	00	00	63	3D	09	01	5E	02	00	18	54	0A	02	26	04	00	01	00	00	55	0B	04	1A	05	05	01	62	[63]	00	56	0C	02	58	08	00	00	0A	00	00	4B	63	00	57	0D	02	BD	07	00	00	00	00	00	63	00	14	0E	00	64	06	00	63	63	00	00	00	02	0F	00	02	00	[51]
Waveform	02	02	00	10	00	00	00	00	00	50	01	01	90	01	00	51	02	01	C3	05	00	00	00	00	00	52	03	01	F4	06	00	00	00	00	00	00	53	04	03	84	05	00	00	00	00	00	28	05	00	C8	05	00	01	45	45	45	3C	06	01	2C	09	00	63	64	0C	82	04	B0	0C	82	09	C4	0C	63	3D	07	01	5E	02	00	18	3C	08	01	2C	09	00	63	64	00	00	00	00	00	63	3D	09	01	5E	02	00	18	54	0A	02	26	04	00	01	00	00	55	0B	04	1A	05	05	01	62	63	[02]	56	0C	02	58	08	00	00	0A	00	00	4B	63	00	57	0D	02	BD	07	00	00	00	00	00	63	00	14	0E	00	64	06	00	63	63	00	00	00	02	0F	00	02	00	[53]

Panner Zero	02	02	00	10	00	00	00	00	00	50	01	01	90	01	00	51	02	01	C3	05	00	00	00	00	00	52	03	01	F4	06	00	00	00	00	00	00	53	04	03	84	05	00	00	00	00	00	28	05	00	C8	05	00	01	45	45	45	3C	06	01	2C	09	00	63	64	0C	82	04	B0	0C	82	09	C4	0C	63	3D	07	01	5E	02	00	18	3C	08	01	2C	09	00	63	64	00	00	00	00	00	63	3D	09	01	5E	02	00	18	54	0A	02	26	04	00	01	00	00	55	0B	04	24	05	06	01	00	00	00	56	0C	02	58	08	00	00	0A	00	00	4B	63	00	57	0D	02	BD	07	00	00	00	00	00	63	00	14	0E	00	64	06	00	63	63	00	00	00	02	0F	00	02	00	6D
Speed Max	02	02	00	10	00	00	00	00	00	50	01	01	90	01	00	51	02	01	C3	05	00	00	00	00	00	52	03	01	F4	06	00	00	00	00	00	00	53	04	03	84	05	00	00	00	00	00	28	05	00	C8	05	00	01	45	45	45	3C	06	01	2C	09	00	63	64	0C	82	04	B0	0C	82	09	C4	0C	63	3D	07	01	5E	02	00	18	3C	08	01	2C	09	00	63	64	00	00	00	00	00	63	3D	09	01	5E	02	00	18	54	0A	02	26	04	00	01	00	00	55	0B	04	24	05	06	01	[62]	00	00	56	0C	02	58	08	00	00	0A	00	00	4B	63	00	57	0D	02	BD	07	00	00	00	00	00	63	00	14	0E	00	64	06	00	63	63	00	00	00	02	0F	00	02	00	[0F]
Depth Max	02	02	00	10	00	00	00	00	00	50	01	01	90	01	00	51	02	01	C3	05	00	00	00	00	00	52	03	01	F4	06	00	00	00	00	00	00	53	04	03	84	05	00	00	00	00	00	28	05	00	C8	05	00	01	45	45	45	3C	06	01	2C	09	00	63	64	0C	82	04	B0	0C	82	09	C4	0C	63	3D	07	01	5E	02	00	18	3C	08	01	2C	09	00	63	64	00	00	00	00	00	63	3D	09	01	5E	02	00	18	54	0A	02	26	04	00	01	00	00	55	0B	04	24	05	06	01	62	[63]	00	56	0C	02	58	08	00	00	0A	00	00	4B	63	00	57	0D	02	BD	07	00	00	00	00	00	63	00	14	0E	00	64	06	00	63	63	00	00	00	02	0F	00	02	00	[6C]
Waveform Square	02	02	00	10	00	00	00	00	00	50	01	01	90	01	00	51	02	01	C3	05	00	00	00	00	00	52	03	01	F4	06	00	00	00	00	00	00	53	04	03	84	05	00	00	00	00	00	28	05	00	C8	05	00	01	45	45	45	3C	06	01	2C	09	00	63	64	0C	82	04	B0	0C	82	09	C4	0C	63	3D	07	01	5E	02	00	18	3C	08	01	2C	09	00	63	64	00	00	00	00	00	63	3D	09	01	5E	02	00	18	54	0A	02	26	04	00	01	00	00	55	0B	04	24	05	06	01	62	63	[02]	56	0C	02	58	08	00	00	0A	00	00	4B	63	00	57	0D	02	BD	07	00	00	00	00	00	63	00	14	0E	00	64	06	00	63	63	00	00	00	02	0F	00	02	00	[6E]

Vibrato Zero	02	02	00	10	00	00	00	00	00	50	01	01	90	01	00	51	02	01	C3	05	00	00	00	00	00	52	03	01	F4	06	00	00	00	00	00	00	53	04	03	84	05	00	00	00	00	00	28	05	00	C8	05	00	01	45	45	45	3C	06	01	2C	09	00	63	64	0C	82	04	B0	0C	82	09	C4	0C	63	3D	07	01	5E	02	00	18	3C	08	01	2C	09	00	63	64	00	00	00	00	00	63	3D	09	01	5E	02	00	18	54	0A	02	26	04	00	01	00	00	55	0B	04	2E	05	07	01	3C	05	01	56	0C	02	58	08	00	00	0A	00	00	4B	63	00	57	0D	02	BD	07	00	00	00	00	00	63	00	14	0E	00	64	06	00	63	63	00	00	00	02	0F	00	02	00	5E
Speed Max	02	02	00	10	00	00	00	00	00	50	01	01	90	01	00	51	02	01	C3	05	00	00	00	00	00	52	03	01	F4	06	00	00	00	00	00	00	53	04	03	84	05	00	00	00	00	00	28	05	00	C8	05	00	01	45	45	45	3C	06	01	2C	09	00	63	64	0C	82	04	B0	0C	82	09	C4	0C	63	3D	07	01	5E	02	00	18	3C	08	01	2C	09	00	63	64	00	00	00	00	00	63	3D	09	01	5E	02	00	18	54	0A	02	26	04	00	01	00	00	55	0B	04	2E	05	07	01	[62]	05	01	56	0C	02	58	08	00	00	0A	00	00	4B	63	00	57	0D	02	BD	07	00	00	00	00	00	63	00	14	0E	00	64	06	00	63	63	00	00	00	02	0F	00	02	00	[00]
Depth Max	02	02	00	10	00	00	00	00	00	50	01	01	90	01	00	51	02	01	C3	05	00	00	00	00	00	52	03	01	F4	06	00	00	00	00	00	00	53	04	03	84	05	00	00	00	00	00	28	05	00	C8	05	00	01	45	45	45	3C	06	01	2C	09	00	63	64	0C	82	04	B0	0C	82	09	C4	0C	63	3D	07	01	5E	02	00	18	3C	08	01	2C	09	00	63	64	00	00	00	00	00	63	3D	09	01	5E	02	00	18	54	0A	02	26	04	00	01	00	00	55	0B	04	2E	05	07	01	62	[62]	01	56	0C	02	58	08	00	00	0A	00	00	4B	63	00	57	0D	02	BD	07	00	00	00	00	00	63	00	14	0E	00	64	06	00	63	63	00	00	00	02	0F	00	02	00	[67]
Waveform Square	02	02	00	10	00	00	00	00	00	50	01	01	90	01	00	51	02	01	C3	05	00	00	00	00	00	52	03	01	F4	06	00	00	00	00	00	00	53	04	03	84	05	00	00	00	00	00	28	05	00	C8	05	00	01	45	45	45	3C	06	01	2C	09	00	63	64	0C	82	04	B0	0C	82	09	C4	0C	63	3D	07	01	5E	02	00	18	3C	08	01	2C	09	00	63	64	00	00	00	00	00	63	3D	09	01	5E	02	00	18	54	0A	02	26	04	00	01	00	00	55	0B	04	2E	05	07	01	62	62	[02]	56	0C	02	58	08	00	00	0A	00	00	4B	63	00	57	0D	02	BD	07	00	00	00	00	00	63	00	14	0E	00	64	06	00	63	63	00	00	00	02	0F	00	02	00	[64]

Rotary Zero	02	02	00	10	00	00	00	00	00	50	01	01	90	01	00	51	02	01	C3	05	00	00	00	00	00	52	03	01	F4	06	00	00	00	00	00	00	53	04	03	84	05	00	00	00	00	00	28	05	00	C8	05	00	01	45	45	45	3C	06	01	2C	09	00	63	64	0C	82	04	B0	0C	82	09	C4	0C	63	3D	07	01	5E	02	00	18	3C	08	01	2C	09	00	63	64	00	00	00	00	00	63	3D	09	01	5E	02	00	18	54	0A	02	26	04	00	01	00	00	55	0B	04	38	08	08	01	00	00	00	2E	63	00	56	0C	02	58	08	00	00	0A	00	00	4B	63	00	57	0D	02	BD	07	00	00	00	00	00	63	00	14	0E	00	64	06	00	63	63	00	00	00	02	0F	00	02	00	7B
Speed Max	02	02	00	10	00	00	00	00	00	50	01	01	90	01	00	51	02	01	C3	05	00	00	00	00	00	52	03	01	F4	06	00	00	00	00	00	00	53	04	03	84	05	00	00	00	00	00	28	05	00	C8	05	00	01	45	45	45	3C	06	01	2C	09	00	63	64	0C	82	04	B0	0C	82	09	C4	0C	63	3D	07	01	5E	02	00	18	3C	08	01	2C	09	00	63	64	00	00	00	00	00	63	3D	09	01	5E	02	00	18	54	0A	02	26	04	00	01	00	00	55	0B	04	38	08	08	01	[63]	00	00	2E	63	00	56	0C	02	58	08	00	00	0A	00	00	4B	63	00	57	0D	02	BD	07	00	00	00	00	00	63	00	14	0E	00	64	06	00	63	63	00	00	00	02	0F	00	02	00	[18]
Depth Max	02	02	00	10	00	00	00	00	00	50	01	01	90	01	00	51	02	01	C3	05	00	00	00	00	00	52	03	01	F4	06	00	00	00	00	00	00	53	04	03	84	05	00	00	00	00	00	28	05	00	C8	05	00	01	45	45	45	3C	06	01	2C	09	00	63	64	0C	82	04	B0	0C	82	09	C4	0C	63	3D	07	01	5E	02	00	18	3C	08	01	2C	09	00	63	64	00	00	00	00	00	63	3D	09	01	5E	02	00	18	54	0A	02	26	04	00	01	00	00	55	0B	04	38	08	08	01	63	[63]	00	2E	63	00	56	0C	02	58	08	00	00	0A	00	00	4B	63	00	57	0D	02	BD	07	00	00	00	00	00	63	00	14	0E	00	64	06	00	63	63	00	00	00	02	0F	00	02	00	[7B]
Doppler Max	02	02	00	10	00	00	00	00	00	50	01	01	90	01	00	51	02	01	C3	05	00	00	00	00	00	52	03	01	F4	06	00	00	00	00	00	00	53	04	03	84	05	00	00	00	00	00	28	05	00	C8	05	00	01	45	45	45	3C	06	01	2C	09	00	63	64	0C	82	04	B0	0C	82	09	C4	0C	63	3D	07	01	5E	02	00	18	3C	08	01	2C	09	00	63	64	00	00	00	00	00	63	3D	09	01	5E	02	00	18	54	0A	02	26	04	00	01	00	00	55	0B	04	38	08	08	01	63	63	[63]	2E	63	00	56	0C	02	58	08	00	00	0A	00	00	4B	63	00	57	0D	02	BD	07	00	00	00	00	00	63	00	14	0E	00	64	06	00	63	63	00	00	00	02	0F	00	02	00	[18]
Mix Max	02	02	00	10	00	00	00	00	00	50	01	01	90	01	00	51	02	01	C3	05	00	00	00	00	00	52	03	01	F4	06	00	00	00	00	00	00	53	04	03	84	05	00	00	00	00	00	28	05	00	C8	05	00	01	45	45	45	3C	06	01	2C	09	00	63	64	0C	82	04	B0	0C	82	09	C4	0C	63	3D	07	01	5E	02	00	18	3C	08	01	2C	09	00	63	64	00	00	00	00	00	63	3D	09	01	5E	02	00	18	54	0A	02	26	04	00	01	00	00	55	0B	04	38	08	08	01	63	63	63	2E	63	[63]	56	0C	02	58	08	00	00	0A	00	00	4B	63	00	57	0D	02	BD	07	00	00	00	00	00	63	00	14	0E	00	64	06	00	63	63	00	00	00	02	0F	00	02	00	[7B]
X-Over Freq
Balance

AutoYa Zero	02	02	00	10	00	00	00	00	00	50	01	01	90	01	00	51	02	01	C3	05	00	00	00	00	00	52	03	01	F4	06	00	00	00	00	00	00	53	04	03	84	05	00	00	00	00	00	28	05	00	C8	05	00	01	45	45	45	3C	06	01	2C	09	00	63	64	0C	82	04	B0	0C	82	09	C4	0C	63	3D	07	01	5E	02	00	18	3C	08	01	2C	09	00	63	64	00	00	00	00	00	63	3D	09	01	5E	02	00	18	54	0A	02	26	04	00	01	00	00	55	0B	04	42	07	09	01	00	00	00	63	00	56	0C	02	58	08	00	00	0A	00	00	4B	63	00	57	0D	02	BD	07	00	00	00	00	00	63	00	14	0E	00	64	06	00	63	63	00	00	00	02	0F	00	02	00	60
Speed Max	02	02	00	10	00	00	00	00	00	50	01	01	90	01	00	51	02	01	C3	05	00	00	00	00	00	52	03	01	F4	06	00	00	00	00	00	00	53	04	03	84	05	00	00	00	00	00	28	05	00	C8	05	00	01	45	45	45	3C	06	01	2C	09	00	63	64	0C	82	04	B0	0C	82	09	C4	0C	63	3D	07	01	5E	02	00	18	3C	08	01	2C	09	00	63	64	00	00	00	00	00	63	3D	09	01	5E	02	00	18	54	0A	02	26	04	00	01	00	00	55	0B	04	42	07	09	01	[62]	00	00	63	00	56	0C	02	58	08	00	00	0A	00	00	4B	63	00	57	0D	02	BD	07	00	00	00	00	00	63	00	14	0E	00	64	06	00	63	63	00	00	00	02	0F	00	02	00	[02]
Depth Max	02	02	00	10	00	00	00	00	00	50	01	01	90	01	00	51	02	01	C3	05	00	00	00	00	00	52	03	01	F4	06	00	00	00	00	00	00	53	04	03	84	05	00	00	00	00	00	28	05	00	C8	05	00	01	45	45	45	3C	06	01	2C	09	00	63	64	0C	82	04	B0	0C	82	09	C4	0C	63	3D	07	01	5E	02	00	18	3C	08	01	2C	09	00	63	64	00	00	00	00	00	63	3D	09	01	5E	02	00	18	54	0A	02	26	04	00	01	00	00	55	0B	04	42	07	09	01	62	[62]	00	63	00	56	0C	02	58	08	00	00	0A	00	00	4B	63	00	57	0D	02	BD	07	00	00	00	00	00	63	00	14	0E	00	64	06	00	63	63	00	00	00	02	0F	00	02	00	[60]
Range Max	02	02	00	10	00	00	00	00	00	50	01	01	90	01	00	51	02	01	C3	05	00	00	00	00	00	52	03	01	F4	06	00	00	00	00	00	00	53	04	03	84	05	00	00	00	00	00	28	05	00	C8	05	00	01	45	45	45	3C	06	01	2C	09	00	63	64	0C	82	04	B0	0C	82	09	C4	0C	63	3D	07	01	5E	02	00	18	3C	08	01	2C	09	00	63	64	00	00	00	00	00	63	3D	09	01	5E	02	00	18	54	0A	02	26	04	00	01	00	00	55	0B	04	42	07	09	01	62	62	[31]	63	00	56	0C	02	58	08	00	00	0A	00	00	4B	63	00	57	0D	02	BD	07	00	00	00	00	00	63	00	14	0E	00	64	06	00	63	63	00	00	00	02	0F	00	02	00	[51]
Mix	02	02	00	10	00	00	00	00	00	50	01	01	90	01	00	51	02	01	C3	05	00	00	00	00	00	52	03	01	F4	06	00	00	00	00	00	00	53	04	03	84	05	00	00	00	00	00	28	05	00	C8	05	00	01	45	45	45	3C	06	01	2C	09	00	63	64	0C	82	04	B0	0C	82	09	C4	0C	63	3D	07	01	5E	02	00	18	3C	08	01	2C	09	00	63	64	00	00	00	00	00	63	3D	09	01	5E	02	00	18	54	0A	02	26	04	00	01	00	00	55	0B	04	42	07	09	01	62	62	31	63	[63]	56	0C	02	58	08	00	00	0A	00	00	4B	63	00	57	0D	02	BD	07	00	00	00	00	00	63	00	14	0E	00	64	06	00	63	63	00	00	00	02	0F	00	02	00	[32]
Balance

YaYa Zero	02	02	00	10	00	00	00	00	00	50	01	01	90	01	00	51	02	01	C3	05	00	00	00	00	00	52	03	01	F4	06	00	00	00	00	00	00	53	04	03	84	05	00	00	00	00	00	28	05	00	C8	05	00	01	45	45	45	3C	06	01	2C	09	00	63	64	0C	82	04	B0	0C	82	09	C4	0C	63	3D	07	01	5E	02	00	18	3C	08	01	2C	09	00	63	64	00	00	00	00	00	63	3D	09	01	5E	02	00	18	54	0A	02	26	04	00	01	00	00	55	0B	04	56	07	0A	01	00	00	00	63	00	56	0C	02	58	08	00	00	0A	00	00	4B	63	00	57	0D	02	BD	07	00	00	00	00	00	63	00	14	0E	00	64	06	00	63	63	00	00	00	02	0F	00	02	00	77
Pedal	02	02	00	10	00	00	00	00	00	50	01	01	90	01	00	51	02	01	C3	05	00	00	00	00	00	52	03	01	F4	06	00	00	00	00	00	00	53	04	03	84	05	00	00	00	00	00	28	05	00	C8	05	00	01	45	45	45	3C	06	01	2C	09	00	63	64	0C	82	04	B0	0C	82	09	C4	0C	63	3D	07	01	5E	02	00	18	3C	08	01	2C	09	00	63	64	00	00	00	00	00	63	3D	09	01	5E	02	00	18	54	0A	02	26	04	00	01	00	00	55	0B	04	56	07	0A	01	[63]	00	00	63	00	56	0C	02	58	08	00	00	0A	00	00	4B	63	00	57	0D	02	BD	07	00	00	00	00	00	63	00	14	0E	00	64	06	00	63	63	00	00	00	02	0F	00	02	00	[14]
Depth Max	02	02	00	10	00	00	00	00	00	50	01	01	90	01	00	51	02	01	C3	05	00	00	00	00	00	52	03	01	F4	06	00	00	00	00	00	00	53	04	03	84	05	00	00	00	00	00	28	05	00	C8	05	00	01	45	45	45	3C	06	01	2C	09	00	63	64	0C	82	04	B0	0C	82	09	C4	0C	63	3D	07	01	5E	02	00	18	3C	08	01	2C	09	00	63	64	00	00	00	00	00	63	3D	09	01	5E	02	00	18	54	0A	02	26	04	00	01	00	00	55	0B	04	56	07	0A	01	63	[62]	00	63	00	56	0C	02	58	08	00	00	0A	00	00	4B	63	00	57	0D	02	BD	07	00	00	00	00	00	63	00	14	0E	00	64	06	00	63	63	00	00	00	02	0F	00	02	00	[76]
Range Max	02	02	00	10	00	00	00	00	00	50	01	01	90	01	00	51	02	01	C3	05	00	00	00	00	00	52	03	01	F4	06	00	00	00	00	00	00	53	04	03	84	05	00	00	00	00	00	28	05	00	C8	05	00	01	45	45	45	3C	06	01	2C	09	00	63	64	0C	82	04	B0	0C	82	09	C4	0C	63	3D	07	01	5E	02	00	18	3C	08	01	2C	09	00	63	64	00	00	00	00	00	63	3D	09	01	5E	02	00	18	54	0A	02	26	04	00	01	00	00	55	0B	04	56	07	0A	01	63	62	[31]	63	00	56	0C	02	58	08	00	00	0A	00	00	4B	63	00	57	0D	02	BD	07	00	00	00	00	00	63	00	14	0E	00	64	06	00	63	63	00	00	00	02	0F	00	02	00	[47]
Mix Max	02	02	00	10	00	00	00	00	00	50	01	01	90	01	00	51	02	01	C3	05	00	00	00	00	00	52	03	01	F4	06	00	00	00	00	00	00	53	04	03	84	05	00	00	00	00	00	28	05	00	C8	05	00	01	45	45	45	3C	06	01	2C	09	00	63	64	0C	82	04	B0	0C	82	09	C4	0C	63	3D	07	01	5E	02	00	18	3C	08	01	2C	09	00	63	64	00	00	00	00	00	63	3D	09	01	5E	02	00	18	54	0A	02	26	04	00	01	00	00	55	0B	04	56	07	0A	01	63	62	31	63	[63]	56	0C	02	58	08	00	00	0A	00	00	4B	63	00	57	0D	02	BD	07	00	00	00	00	00	63	00	14	0E	00	64	06	00	63	63	00	00	00	02	0F	00	02	00	[24]
Balance

SynthTalk Zero	02	02	00	10	00	00	00	00	00	50	01	01	90	01	00	51	02	01	C3	05	00	00	00	00	00	52	03	01	F4	06	00	00	00	00	00	00	53	04	03	84	05	00	00	00	00	00	28	05	00	C8	05	00	01	45	45	45	3C	06	01	2C	09	00	63	64	0C	82	04	B0	0C	82	09	C4	0C	63	3D	07	01	5E	02	00	18	3C	08	01	2C	09	00	63	64	00	00	00	00	00	63	3D	09	01	5E	02	00	18	54	0A	02	26	04	00	01	00	00	55	0B	04	4C	07	0B	01	00	00	00	63	00	56	0C	02	58	08	00	00	0A	00	00	4B	63	00	57	0D	02	BD	07	00	00	00	00	00	63	00	14	0E	00	64	06	00	63	63	00	00	00	02	0F	00	02	00	6C
Attack Max	02	02	00	10	00	00	00	00	00	50	01	01	90	01	00	51	02	01	C3	05	00	00	00	00	00	52	03	01	F4	06	00	00	00	00	00	00	53	04	03	84	05	00	00	00	00	00	28	05	00	C8	05	00	01	45	45	45	3C	06	01	2C	09	00	63	64	0C	82	04	B0	0C	82	09	C4	0C	63	3D	07	01	5E	02	00	18	3C	08	01	2C	09	00	63	64	00	00	00	00	00	63	3D	09	01	5E	02	00	18	54	0A	02	26	04	00	01	00	00	55	0B	04	4C	07	0B	01	[63]	00	00	63	00	56	0C	02	58	08	00	00	0A	00	00	4B	63	00	57	0D	02	BD	07	00	00	00	00	00	63	00	14	0E	00	64	06	00	63	63	00	00	00	02	0F	00	02	00	[0F]
Release 99	02	02	00	10	00	00	00	00	00	50	01	01	90	01	00	51	02	01	C3	05	00	00	00	00	00	52	03	01	F4	06	00	00	00	00	00	00	53	04	03	84	05	00	00	00	00	00	28	05	00	C8	05	00	01	45	45	45	3C	06	01	2C	09	00	63	64	0C	82	04	B0	0C	82	09	C4	0C	63	3D	07	01	5E	02	00	18	3C	08	01	2C	09	00	63	64	00	00	00	00	00	63	3D	09	01	5E	02	00	18	54	0A	02	26	04	00	01	00	00	55	0B	04	4C	07	0B	01	63	[61]	00	63	00	56	0C	02	58	08	00	00	0A	00	00	4B	63	00	57	0D	02	BD	07	00	00	00	00	00	63	00	14	0E	00	64	06	00	63	63	00	00	00	02	0F	00	02	00	[6E]
Release Infinite	02	02	00	10	00	00	00	00	00	50	01	01	90	01	00	51	02	01	C3	05	00	00	00	00	00	52	03	01	F4	06	00	00	00	00	00	00	53	04	03	84	05	00	00	00	00	00	28	05	00	C8	05	00	01	45	45	45	3C	06	01	2C	09	00	63	64	0C	82	04	B0	0C	82	09	C4	0C	63	3D	07	01	5E	02	00	18	3C	08	01	2C	09	00	63	64	00	00	00	00	00	63	3D	09	01	5E	02	00	18	54	0A	02	26	04	00	01	00	00	55	0B	04	4C	07	0B	01	63	[63]	00	63	00	56	0C	02	58	08	00	00	0A	00	00	4B	63	00	57	0D	02	BD	07	00	00	00	00	00	63	00	14	0E	00	64	06	00	63	63	00	00	00	02	0F	00	02	00	[6C]
Vox Max	02	02	00	10	00	00	00	00	00	50	01	01	90	01	00	51	02	01	C3	05	00	00	00	00	00	52	03	01	F4	06	00	00	00	00	00	00	53	04	03	84	05	00	00	00	00	00	28	05	00	C8	05	00	01	45	45	45	3C	06	01	2C	09	00	63	64	0C	82	04	B0	0C	82	09	C4	0C	63	3D	07	01	5E	02	00	18	3C	08	01	2C	09	00	63	64	00	00	00	00	00	63	3D	09	01	5E	02	00	18	54	0A	02	26	04	00	01	00	00	55	0B	04	4C	07	0B	01	63	63	[63]	63	00	56	0C	02	58	08	00	00	0A	00	00	4B	63	00	57	0D	02	BD	07	00	00	00	00	00	63	00	14	0E	00	64	06	00	63	63	00	00	00	02	0F	00	02	00	[0F]
Sense Max	02	02	00	10	00	00	00	00	00	50	01	01	90	01	00	51	02	01	C3	05	00	00	00	00	00	52	03	01	F4	06	00	00	00	00	00	00	53	04	03	84	05	00	00	00	00	00	28	05	00	C8	05	00	01	45	45	45	3C	06	01	2C	09	00	63	64	0C	82	04	B0	0C	82	09	C4	0C	63	3D	07	01	5E	02	00	18	3C	08	01	2C	09	00	63	64	00	00	00	00	00	63	3D	09	01	5E	02	00	18	54	0A	02	26	04	00	01	00	00	55	0B	04	4C	07	0B	01	63	63	63	63	[62]	56	0C	02	58	08	00	00	0A	00	00	4B	63	00	57	0D	02	BD	07	00	00	00	00	00	63	00	14	0E	00	64	06	00	63	63	00	00	00	02	0F	00	02	00	[6D]
Balance

Envelope Zero	02	02	00	10	00	00	00	00	00	50	01	01	90	01	00	51	02	01	C3	05	00	00	00	00	00	52	03	01	F4	06	00	00	00	00	00	00	53	04	03	84	05	00	00	00	00	00	28	05	00	C8	05	00	01	45	45	45	3C	06	01	2C	09	00	63	64	0C	82	04	B0	0C	82	09	C4	0C	63	3D	07	01	5E	02	00	18	3C	08	01	2C	09	00	63	64	00	00	00	00	00	63	3D	09	01	5E	02	00	18	54	0A	02	26	04	00	01	00	00	55	0B	04	60	06	0C	01	00	00	00	00	56	0C	02	58	08	00	00	0A	00	00	4B	63	00	57	0D	02	BD	07	00	00	00	00	00	63	00	14	0E	00	64	06	00	63	63	00	00	00	02	0F	00	02	00	26
Sense Max	02	02	00	10	00	00	00	00	00	50	01	01	90	01	00	51	02	01	C3	05	00	00	00	00	00	52	03	01	F4	06	00	00	00	00	00	00	53	04	03	84	05	00	00	00	00	00	28	05	00	C8	05	00	01	45	45	45	3C	06	01	2C	09	00	63	64	0C	82	04	B0	0C	82	09	C4	0C	63	3D	07	01	5E	02	00	18	3C	08	01	2C	09	00	63	64	00	00	00	00	00	63	3D	09	01	5E	02	00	18	54	0A	02	26	04	00	01	00	00	55	0B	04	60	06	0C	01	[62]	00	00	00	56	0C	02	58	08	00	00	0A	00	00	4B	63	00	57	0D	02	BD	07	00	00	00	00	00	63	00	14	0E	00	64	06	00	63	63	00	00	00	02	0F	00	02	00	[44]
Range Max	02	02	00	10	00	00	00	00	00	50	01	01	90	01	00	51	02	01	C3	05	00	00	00	00	00	52	03	01	F4	06	00	00	00	00	00	00	53	04	03	84	05	00	00	00	00	00	28	05	00	C8	05	00	01	45	45	45	3C	06	01	2C	09	00	63	64	0C	82	04	B0	0C	82	09	C4	0C	63	3D	07	01	5E	02	00	18	3C	08	01	2C	09	00	63	64	00	00	00	00	00	63	3D	09	01	5E	02	00	18	54	0A	02	26	04	00	01	00	00	55	0B	04	60	06	0C	01	62	[62]	00	00	56	0C	02	58	08	00	00	0A	00	00	4B	63	00	57	0D	02	BD	07	00	00	00	00	00	63	00	14	0E	00	64	06	00	63	63	00	00	00	02	0F	00	02	00	[26]
Balance Max R	02	02	00	10	00	00	00	00	00	50	01	01	90	01	00	51	02	01	C3	05	00	00	00	00	00	52	03	01	F4	06	00	00	00	00	00	00	53	04	03	84	05	00	00	00	00	00	28	05	00	C8	05	00	01	45	45	45	3C	06	01	2C	09	00	63	64	0C	82	04	B0	0C	82	09	C4	0C	63	3D	07	01	5E	02	00	18	3C	08	01	2C	09	00	63	64	00	00	00	00	00	63	3D	09	01	5E	02	00	18	54	0A	02	26	04	00	01	00	00	55	0B	04	60	06	0C	01	62	62	[81]	[C5]	[00]	[56]	[0C]	[02]	[58]	[08]	00	[00]	[0A]	00	[00]	[4B]	[63]	[00]	[57]	[0D]	[02]	[BD]	[07]	00	00	00	00	[00]	[63]	[00]	[14]	[0E]	[00]	[64]	[06]	[00]	63	[63]	00	00	[00]	[02]	[0F]	[00]	[02]	[00]	51
Mix Max	02	02	00	10	00	00	00	00	00	50	01	01	90	01	00	51	02	01	C3	05	00	00	00	00	00	52	03	01	F4	06	00	00	00	00	00	00	53	04	03	84	05	00	00	00	00	00	28	05	00	C8	05	00	01	45	45	45	3C	06	01	2C	09	00	63	64	0C	82	04	B0	0C	82	09	C4	0C	63	3D	07	01	5E	02	00	18	3C	08	01	2C	09	00	63	64	00	00	00	00	00	63	3D	09	01	5E	02	00	18	54	0A	02	26	04	00	01	00	00	55	0B	04	60	06	0C	01	62	62	81	C5	[63]	56	0C	02	58	08	00	00	0A	00	00	4B	63	00	57	0D	02	BD	07	00	00	00	00	00	63	00	14	0E	00	64	06	00	63	63	00	00	00	02	0F	00	02	00	[32]

Detune Zero	02	02	00	10	00	00	00	00	00	50	01	01	90	01	00	51	02	01	C3	05	00	00	00	00	00	52	03	01	F4	06	00	00	00	00	00	00	53	04	03	84	05	00	00	00	00	00	28	05	00	C8	05	00	01	45	45	45	3C	06	01	2C	09	00	63	64	0C	82	04	B0	0C	82	09	C4	0C	63	3D	07	01	5E	02	00	18	3C	08	01	2C	09	00	63	64	00	00	00	00	00	63	3D	09	01	5E	02	00	18	54	0A	02	26	04	00	01	00	00	55	0B	04	6A	05	0D	01	00	00	00	56	0C	02	58	08	00	00	0A	00	00	4B	63	00	57	0D	02	BD	07	00	00	00	00	00	63	00	14	0E	00	64	06	00	63	63	00	00	00	02	0F	00	02	00	28
Amount Max	02	02	00	10	00	00	00	00	00	50	01	01	90	01	00	51	02	01	C3	05	00	00	00	00	00	52	03	01	F4	06	00	00	00	00	00	00	53	04	03	84	05	00	00	00	00	00	28	05	00	C8	05	00	01	45	45	45	3C	06	01	2C	09	00	63	64	0C	82	04	B0	0C	82	09	C4	0C	63	3D	07	01	5E	02	00	18	3C	08	01	2C	09	00	63	64	00	00	00	00	00	63	3D	09	01	5E	02	00	18	54	0A	02	26	04	00	01	00	00	55	0B	04	6A	05	0D	01	[30]	00	00	56	0C	02	58	08	00	00	0A	00	00	4B	63	00	57	0D	02	BD	07	00	00	00	00	00	63	00	14	0E	00	64	06	00	63	63	00	00	00	02	0F	00	02	00	[18]
Balance Max R	02	02	00	10	00	00	00	00	00	50	01	01	90	01	00	51	02	01	C3	05	00	00	00	00	00	52	03	01	F4	06	00	00	00	00	00	00	53	04	03	84	05	00	00	00	00	00	28	05	00	C8	05	00	01	45	45	45	3C	06	01	2C	09	00	63	64	0C	82	04	B0	0C	82	09	C4	0C	63	3D	07	01	5E	02	00	18	3C	08	01	2C	09	00	63	64	00	00	00	00	00	63	3D	09	01	5E	02	00	18	54	0A	02	26	04	00	01	00	00	55	0B	04	6A	05	0D	01	30	[81]	[C5]	[00]	[56]	[0C]	[02]	[58]	[08]	00	[00]	[0A]	00	[00]	[4B]	[63]	[00]	[57]	[0D]	[02]	[BD]	[07]	00	00	00	00	[00]	[63]	[00]	[14]	[0E]	[00]	[64]	[06]	[00]	63	[63]	00	00	[00]	[02]	[0F]	[00]	[02]	[00]	3A
Mix Max	02	02	00	10	00	00	00	00	00	50	01	01	90	01	00	51	02	01	C3	05	00	00	00	00	00	52	03	01	F4	06	00	00	00	00	00	00	53	04	03	84	05	00	00	00	00	00	28	05	00	C8	05	00	01	45	45	45	3C	06	01	2C	09	00	63	64	0C	82	04	B0	0C	82	09	C4	0C	63	3D	07	01	5E	02	00	18	3C	08	01	2C	09	00	63	64	00	00	00	00	00	63	3D	09	01	5E	02	00	18	54	0A	02	26	04	00	01	00	00	55	0B	04	6A	05	0D	01	30	81	C5	[63]	56	0C	02	58	08	00	00	0A	00	00	4B	63	00	57	0D	02	BD	07	00	00	00	00	00	63	00	14	0E	00	64	06	00	63	63	00	00	00	02	0F	00	02	00	[59]

Pitch Zero	02	02	00	10	00	00	00	00	00	50	01	01	90	01	00	51	02	01	C3	05	00	00	00	00	00	52	03	01	F4	06	00	00	00	00	00	00	53	04	03	84	05	00	00	00	00	00	28	05	00	C8	05	00	01	45	45	45	3C	06	01	2C	09	00	63	64	0C	82	04	B0	0C	82	09	C4	0C	63	3D	07	01	5E	02	00	18	3C	08	01	2C	09	00	63	64	00	00	00	00	00	63	3D	09	01	5E	02	00	18	54	0A	02	26	04	00	01	00	00	55	0B	04	74	05	0E	01	00	00	00	56	0C	02	58	08	00	00	0A	00	00	4B	63	00	57	0D	02	BD	07	00	00	00	00	00	63	00	14	0E	00	64	06	00	63	63	00	00	00	02	0F	00	02	00	35
Shift Max	02	02	00	10	00	00	00	00	00	50	01	01	90	01	00	51	02	01	C3	05	00	00	00	00	00	52	03	01	F4	06	00	00	00	00	00	00	53	04	03	84	05	00	00	00	00	00	28	05	00	C8	05	00	01	45	45	45	3C	06	01	2C	09	00	63	64	0C	82	04	B0	0C	82	09	C4	0C	63	3D	07	01	5E	02	00	18	3C	08	01	2C	09	00	63	64	00	00	00	00	00	63	3D	09	01	5E	02	00	18	54	0A	02	26	04	00	01	00	00	55	0B	04	74	05	0E	01	[24]	00	00	56	0C	02	58	08	00	00	0A	00	00	4B	63	00	57	0D	02	BD	07	00	00	00	00	00	63	00	14	0E	00	64	06	00	63	63	00	00	00	02	0F	00	02	00	[11]
Bal Max R	02	02	00	10	00	00	00	00	00	50	01	01	90	01	00	51	02	01	C3	05	00	00	00	00	00	52	03	01	F4	06	00	00	00	00	00	00	53	04	03	84	05	00	00	00	00	00	28	05	00	C8	05	00	01	45	45	45	3C	06	01	2C	09	00	63	64	0C	82	04	B0	0C	82	09	C4	0C	63	3D	07	01	5E	02	00	18	3C	08	01	2C	09	00	63	64	00	00	00	00	00	63	3D	09	01	5E	02	00	18	54	0A	02	26	04	00	01	00	00	55	0B	04	74	05	0E	01	24	[81]	[C5]	[00]	[56]	[0C]	[02]	[58]	[08]	00	[00]	[0A]	00	[00]	[4B]	[63]	[00]	[57]	[0D]	[02]	[BD]	[07]	00	00	00	00	[00]	[63]	[00]	[14]	[0E]	[00]	[64]	[06]	[00]	63	[63]	00	00	[00]	[02]	[0F]	[00]	[02]	[00]	33
Level Max	02	02	00	10	00	00	00	00	00	50	01	01	90	01	00	51	02	01	C3	05	00	00	00	00	00	52	03	01	F4	06	00	00	00	00	00	00	53	04	03	84	05	00	00	00	00	00	28	05	00	C8	05	00	01	45	45	45	3C	06	01	2C	09	00	63	64	0C	82	04	B0	0C	82	09	C4	0C	63	3D	07	01	5E	02	00	18	3C	08	01	2C	09	00	63	64	00	00	00	00	00	63	3D	09	01	5E	02	00	18	54	0A	02	26	04	00	01	00	00	55	0B	04	74	05	0E	01	24	81	C5	[63]	56	0C	02	58	08	00	00	0A	00	00	4B	63	00	57	0D	02	BD	07	00	00	00	00	00	63	00	14	0E	00	64	06	00	63	63	00	00	00	02	0F	00	02	00	[50]